## Sheet1
|  | R-Type | Opcode | rs | rt | rd | 0 | Opcode
|  | Immed | Opcode | rs | rt | Immediate
|  |  | Opcode | rs | rt | Offset
Addr | Instruction | Hex | 31:26 | 25:21 | 20:16 | 15:11 | 10:6 | 5:0 | upper(hex) | lower(hex) | Comments
Sort all 512 values from Highest to Lowest
00 | addi $r1, $r0, 0x0001 | 20010001 | 0010_00 | 00_000 | 0_0001_ | 0000_0000_0000_0001 |  |  | 2001 | 0001 | used to compare for the set less than instruction
04 | addi $r10, $r0, 0x01FF | 200A01FF | 0010_00 | 00_000 | 0_1010_ | 0000_0001_1111_1111 |  |  | 200A | 01FF | outer loop counter
08 | addi $r11, $r0, 0x01FF | 200B01FF | 0010_00 | 00_000 | 0_1011_ | 0000_0001_1111_1111 |  |  | 200B | 01FF | inner loop counter
0C | addi $r2, $r0, 0x0000 | 20020000 | 0010_00 | 00_000 | 0_0010_ | 0000_0000_0000_0000 |  |  | 2002 | 0000 | current outer loop iteration
10 | addi $r3, $r0, 0x0000 | 20030000 | 0010_00 | 00_000 | 0_0011_ | 0000_0000_0000_0000 |  |  | 2003 | 0000 | current inner loop iteration
14 | addi $r4, $r0, 0x0800 | 20040800 | 0010_00 | 00_000 | 0_0100_ | 0000_1000_0000_0000 |  |  | 2004 | 0800 | starting address of the data to be sorted
18 | lw $r5, $r4, 0x0000 | 8C850000 | 1000_11 | 00_100 | 0_0101_ | 0000_0000_0000_0000 |  |  | 8C85 | 0000 | load the first data into register R5
1C | lw $r6, $r4, 0x0004 | 8C860004 | 1000_11 | 00_100 | 0_0110_ | 0000_0000_0000_0100 |  |  | 8C86 | 0004 | load the second data (location of first data + 4)
20 | slt $r7, $r5, $r6 | 00A6382A | 0000_00 | 00_101 | 0_0110_ | 0011_1 | 000_00 | 10_1010 | 00A6 | 382A | set R7 if data1 < data2, else clear it
24 | bne $r7, $r1, 0x0008 | 14E10002 | 0001_01 | 00_111 | 0_0001_ | 0000_0000_0000_0010 |  |  | 14E1 | 0002 | branch to PC address 30 if R7 is not set
28 | sw $r5, $r4, 0x0004 | AC850004 | 1010_11 | 00_100 | 0_0101_ | 0000_0000_0000_0100 |  |  | AC85 | 0004 | put contents of data1 in address of data2
2C | sw $r6, $r4, 0x0000 | AC860000 | 1010_11 | 00_100 | 0_0110_ | 0000_0000_0000_0000 |  |  | AC86 | 0000 | put contents of data2 in address of data1
30 | addi $r4, $r4, 0x004 | 20840004 | 0010_00 | 00_100 | 0_0100_ | 0000_0000_0000_0004 |  |  | 2084 | 0004 | increment address for the next iteration
34 | addi $r3, $r3, 0x0001 | 20630001 | 0010_00 | 00_011 | 0_0011_ | 0000_0000_0000_0001 |  |  | 2063 | 0001 | increment inner loop iteration
38 | bne $r3, $r11, 0xFFDC | 146BFFF7 | 0001_01 | 00_011 | 0_1011_ | 1111_1111_1111_0111 |  |  | 146B | FFF7 | branch to PC address 18 if inner loop is not done
3C | addi $r2, $r2, 0x0001 | 20420001 | 0010_00 | 00_010 | 0_0010_ | 0000_0000_0000_0001 |  |  | 2042 | 0001 | increment outer loop iteration
40 | sub $r11, $r11, $r1 | 01615822 | 0000_00 | 01_011 | 0_0001_ | 0101_1 | 000_00 | 10_0010 | 0161 | 5822 | Decrement inner loop counter
44 | bne $r2, $r10, 0xFFC8 | 144AFFF2 | 0001_01 | 00_010 | 0_1010_ | 1111_1111_1111_0010 |  |  | 144A | FFF2 | branch to PC address 10 if outer loop is not done
Add the highest/lowest 32 entries using signed arithmetic
48 | addi $r8, $r0, 0x0800 | 20080800 | 0010_00 | 00_000 | 0_1000_ | 0000_1000_0000_0000 |  |  | 2008 | 0800 | (largest) starting address of data memory held in R8
4C | addi $r9, $r0, 0x0FFC | 20090FFC | 0010_00 | 00_000 | 0_1001_ | 0000_1111_1111_1100 |  |  | 2009 | 0FFC | (smallest) ending address in data memory held in R9
50 | addi $r10, $r0, 0x0020 | 200A0020 | 0010_00 | 00_000 | 0_1010_ | 0000_0000_0010_0000 |  |  | 200A | 0020 | counter for 32 iterations
54 | addi $r15, $r0, 0x0000 | 200F0000 | 0010_00 | 00_000 | 0_1111_ | 0000_0000_0000_0000 |  |  | 200F | 0000 | current loop iteration
58 | addi $r11, $r0, 0x0000 | 200B0000 | 0010_00 | 00_000 | 0_1011_ | 0000_0000_0000_0000 |  |  | 200B | 0000 | sum of largest 32 locations held in R11
5C | addi $r12, $r0, 0x0000 | 200C0000 | 0010_00 | 00_000 | 0_1100_ | 0000_0000_0000_0000 |  |  | 200C | 0000 | sum of smallest 32 locations held in R12
60 | lw $r13, $r8(0x0000) | 8D0D0000 | 1000_11 | 01_000 | 0_1101_ | 0000_0000_0000_0000 |  |  | 8D0D | 0000 | load the largest values into R13
64 | lw $r14, $r9(0x0000) | 8D2E0000 | 1000_11 | 01_001 | 0_1110_ | 0000_0000_0000_0000 |  |  | 8D2E | 0000 | load the smallest values into R14
68 | add $r11, $r11, $r13 | 016D5820 | 0000_00 | 01_011 | 0_1101_ | 0101_1 | 000_00 | 10_0000 | 016D | 5820 | add the largest values together
6C | add $r12, $r12, $r14 | 018E6020 | 0000_00 | 01_100 | 0_1110_ | 0110_0 | 000_00 | 10_0000 | 018E | 6020 | add the smallest values together
70 | addi $r8, $r8, 0x0004 | 21080004 | 0010_00 | 01_000 | 0_1000_ | 0000_0000_0000_0100 |  |  | 2108 | 0004 | increment the address of the largest data
74 | addi $r9, $r9, 0xFFFC | 2129FFFC | 0010_00 | 01_001 | 0_1001_ | 1111_1111_1111_1100 |  |  | 2129 | FFFC | decrement the address of the smallest data
78 | addi $r15, $r15, 0x0001 | 21EF0001 | 0010_00 | 01_111 | 0_1111_ | 0000_0000_0000_0001 |  |  | 21EF | 0001 | increment current iteration counter
7C | bne $r10, $r15, 0xFFE0 | 154FFFF8 | 0001_01 | 01_010 | 0_1111_ | 1111_1111_1111_1000 |  |  | 154F | FFF8 | branch to PC address 60 32 times
AND all 512 locations together / OR all 512 locations together / Generate Checksum (Unsigned) for all 512 locations
80 | addi $r16, $r0, 0x0000 | 20100000 | 0010_00 | 00_000 | 1_0000_ | 0000_0000_0000_0000 |  |  | 2010 | 0000 | current loop iteration
84 | addi $r17, $r0, 0x0800 | 20110800 | 0010_00 | 00_000 | 1_0001_ | 0000_1000_0000_0000 |  |  | 2011 | 0800 | starting address of data memory held in R17
88 | addi $r18, $r0, 0x0200 | 20120200 | 0010_00 | 00_000 | 1_0010_ | 0000_0010_0000_0000 |  |  | 2012 | 0200 | loop counter (512 iterations)
8C | lui $r19, 0xFFFF | 3C13FFFF | 0011_11 | 00_000 | 1_0011_ | 1111_1111_1111_1111 |  |  | 3C13 | FFFF | load upper 16 bits of R19 to be all F's
90 | ori $r19, $r19, 0xFFFF | 3673FFFF | 0011_01 | 10_011 | 1_0011_ | 1111_1111_1111_1111 |  |  | 3673 | FFFF | have R19 contain all F's for ANDING values together
94 | addi $r20, $r0, 0x0000 | 20140000 | 0010_00 | 00_000 | 1_0100_ | 0000_0000_0000_0000 |  |  | 2014 | 0000 | have R20 contain all 0's for ORING values together
98 | addi $r21, $r0, 0x0000 | 20150000 | 0010_00 | 00_000 | 1_0101_ | 0000_0000_0000_0000 |  |  | 2015 | 0000 | clear contents of R21 for unsigned addition
9C | lw $r22, $r17(0x0000) | 8E360000 | 1000_11 | 10_001 | 1_0110_ | 0000_0000_0000_0000 |  |  | 8E36 | 0000 | load value of current data memory address into R22
A0 | and $r19, $r19, $r22 | 02769824 | 0000_00 | 10_011 | 1_0110_ | 1001_1 | 000_00 | 10_0100 | 0276 | 9824 | AND all of the values with each other
A4 | or $r20, $r20, $r22 | 0296A025 | 0000_00 | 10_100 | 1_0110_ | 1010_0 | 000_00 | 10_0101 | 0296 | A025 | OR all of the values with each other
A8 | addu $r21, $r21, $r22 | 02B6A821 | 0000_00 | 10_101 | 1_0110_ | 1010_1 | 000_00 | 10_0001 | 02B6 | A821 | add (unsigned) all of the values together
AC | addi $r17, $r17, 0x0004 | 22310004 | 0010_00 | 10_001 | 1_0001_ | 0000_0000_0000_0100 |  |  | 2231 | 0004 | increment pointer to the next address in data memory
B0 | addi $r16, $r16, 0x0001 | 22100001 | 0010_00 | 10_000 | 1_0000_ | 0000_0000_0000_0001 |  |  | 2210 | 0001 | increment the current loop iteration
B4 | bne $r16, $r18, 0xFFE4 | 1612FFF9 | 0001_01 | 10_000 | 1_0010_ | 1111_1111_1111_1001 |  |  | 1612 | FFF9 | branch to PC address 9C 512 times
B8 | addi $r30, $r0, 0x0400 | 201E0400 | 0010_00 | 00_000 | 1_1110_ | 0000_1000_0000_0000 |  |  | 201E | 0400 | R30 Points to MIPS 0x400 (0x100 memory)
BC | sw $r11, $r30(0x0000) | AFCB0000 | 1010_11 | 11_110 | 0_1011_ | 0000_0000_0000_0000 |  |  | AFCB | 0000 | store sum of 32 largest values in DataMem address 0x100
C0 | sw $r12, $r30(0x0004) | AFCC0004 | 1010_11 | 11_110 | 0_1100_ | 0000_0000_0000_0100 |  |  | AFCC | 0004 | store sum of 32 smallest values in DataMem address 0x101
C4 | sw $r19, $r30(0x0008) | AFD30008 | 1010_11 | 11_110 | 1_0011_ | 0000_0000_0000_1000 |  |  | AFD3 | 0008 | store value of ANDing values in DataMem address 0x102
C8 | sw $r20, $r30(0x000C) | AFD4000C | 1010_11 | 11_110 | 1_0100_ | 0000_0000_0000_1100 |  |  | AFD4 | 000C | store value of ORing values in DataMem address 0x103
CC | sw $r21, $r30(0x0010) | AFD50010 | 1010_11 | 11_110 | 1_0101_ | 0000_0000_0001_0000 |  |  | AFD5 | 0010 | store value of unsigned checksum in DataMem address 0x104
D0 | beq $r0, $r0, 0xFFFC | 1000FFFF | 0001_00 | 00_000 | 0_0000_ | 0011_1111_1111_1111 |  |  | 1000 | FFFF | program is finished: branch here forever